## Sheet1
Years | Resistive oven (x5) | ASHP (x1) | HORIZONTAL SETUP (x1) | VERTICAL SETUP (x1) | RESERVOIR SETUP v1.0 (standard) (x1) | RESERVOIR SETUP v1.0 (lake/sea sourced) (x1) | PARAMETERS
0 | -1000 | -6000 | -20000 | -25000 | -20000 | -10000 | Electricity price | 0.5 | €/kWh | [0.1,0.3,0.5]
0 | 0 | 0 | 1000 | 1000 | 1000 | 1000 | Electricity inflation | 1.58%
1 | -13570.0722 | -4523.3574 | -3392.5181 | -2467.2859 | -2714.0144 | -2714.0144 | Heating season | 2920 | h | [(365/4)x24,(365/3)x24]
2 | -13784.4793 | -4594.8264 | -3446.1198 | -2506.269 | -2756.8959 | -2756.8959
3 | -14002.2741 | -4667.4247 | -3500.5685 | -2545.868 | -2800.4548 | -2800.4548
4 | -14223.51 | -4741.17 | -3555.8775 | -2586.0927 | -2844.702 | -2844.702
5 | -14448.2415 | -4816.0805 | -3612.0604 | -2626.953 | -2889.6483 | -2889.6483
6 | -14676.5237 | -4892.1746 | -3669.1309 | -2668.4589 | -2935.3047 | -2935.3047
7 | -14908.4128 | -4969.4709 | -3727.1032 | -2710.6205 | -2981.6826 | -2981.6826
8 | -15143.9657 | -5047.9886 | -3785.9914 | -2753.4483 | -3028.7931 | -3028.7931
9 | -15383.2404 | -5127.7468 | -3845.8101 | -2796.9528 | -3076.6481 | -3076.6481
10 | -15626.2956 | -5208.7652 | -3906.5739 | -2841.1446 | -3125.2591 | -3125.2591
11 | -15873.191 | -5291.0637 | -3968.2978 | -2886.0347 | -3174.6382 | -3174.6382
12 | -16123.9875 | -5374.6625 | -4030.9969 | -2931.6341 | -3224.7975 | -3224.7975
13 | -16378.7465 | -5459.5822 | -4094.6866 | -2977.9539 | -3275.7493 | -3275.7493
14 | -16637.5307 | -5545.8436 | -4159.3827 | -3025.0056 | -3327.5061 | -3327.5061
15 | -16900.4036 | -5633.4679 | -4225.1009 | -3072.8007 | -3380.0807 | -3380.0807
Total cost | -228680.8747 | -81893.6249 | -75920.2187 | -65396.5227 | -64536.1749 | -54536.1749
Solution | COP | Required Output (kW) | Needed Input (kW) | Sum power consumption per year (kWh)
Resisive oven | 1 | 9.15 | 9.15 | 26718
ASHP | 3 | 9.15 | 3.05 | 8906
Horizontal Setup | 4 | 9.15 | 2.2875 | 6679.5
Vertical Setup | 5.5 | 9.15 | 1.6636 | 4857.8182
Reservoir Setup | 5 | 9.15 | 1.83 | 5343.6